## 29-31Ka300W测控3
编号 | 参数名称 | 表达方式 | 参数类别 | 参数说明
1 | 监控方式 | U8 | 状态 | 0：无此参数 1：分控 2：本控
2 | 功放综合状态 | U8 | 状态 | 0：无此参数 1：正常 2：告警 3：故障
3 | 输出功率 | U16 | 状态 | 单位：35-55dBm，步进0.5dBm 1W=30dBm, N W=10log(N)+30 | 除以10，一位小数
4 | 反射功率 | U16 | 状态 | 单位：0.1dBm | 除以10，一位小数
5 | 输入电平 | I16 | 状态 | 单位：0.1dBm范围：-15~0dBm | 除以10，一位小数
6 | ALC电压 | U16 | 状态 | 单位：0.01V范围：0~9.99V | 除以100，两位小数
7 | 过温告警 | U8 | 状态 | 0：无此参数 1：正常 2：告警
8 | 过流告警 | U8 | 状态 | 0：无此参数 1：正常 2：告警
9 | 过反射告警 | U8 | 状态 | 0：无此参数 1：正常 2：告警
10 | 风机告警 | U8 | 状态 | 0：无此参数 1：正常 2：告警
11 | 功放去向状态 | U8 | 状态 | A
12 | 在线设备 | U8 | 状态 | 0：无此参数 1：300W主功放30W备(A主B备) 2：30W主功放300W备(B主A备)
13 | 12路组件1模块1电流 | I16 | 状态 | 范围：0~15 A | 除以10保留一位小数
14 | 12路组件1模块2电流 | I16 | 状态 | 范围：0~15 A
15 | 12路组件1模块3电流 | I16 | 状态 | 范围：0~15 A
16 | 12路组件1模块4电流 | I16 | 状态 | 范围：0~15 A
17 | 12路组件1模块5电流 | I16 | 状态 | 范围：0~15 A
18 | 12路组件1模块6电流 | I16 | 状态 | 范围：0~15 A
19 | 12路组件1模块7电流 | I16 | 状态 | 范围：0~15 A
20 | 12路组件1模块8电流 | I16 | 状态 | 范围：0~15 A
21 | 12路组件1模块9电流 | I16 | 状态 | 范围：0~15 A
22 | 12路组件1模块10电流 | I16 | 状态 | 范围：0~15 A
23 | 12路组件1模块11电流 | I16 | 状态 | 范围：0~15 A
24 | 12路组件1模块12电流 | I16 | 状态 | 范围：0~15 A
25 | 12路组件2模块1电流 | I16 | 状态 | 范围：0~15 A
26 | 12路组件2模块2电流 | I16 | 状态 | 范围：0~15 A
27 | 12路组件2模块3电流 | I16 | 状态 | 范围：0~15 A
28 | 12路组件2模块4电流 | I16 | 状态 | 范围：0~15 A
29 | 12路组件2模块5电流 | I16 | 状态 | 范围：0~15 A
30 | 12路组件2模块6电流 | I16 | 状态 | 范围：0~15 A
31 | 12路组件2模块7电流 | I16 | 状态 | 范围：0~15 A
32 | 12路组件2模块8电流 | I16 | 状态 | 范围：0~15 A
33 | 12路组件2模块9电流 | I16 | 状态 | 范围：0~15 A
34 | 12路组件2模块10电流 | I16 | 状态 | 范围：0~15 A
35 | 12路组件2模块11电流 | I16 | 状态 | 范围：0~15 A
36 | 12路组件2模块12电流 | I16 | 状态 | 范围：0~15 A
37 | 驱动模块1电流检测 | I16 | 状态 | 范围：0~15 A
38 | 驱动模块2电流检测 | I16 | 状态 | 范围：0~15 A
39 | 2KW电源1电流检测1 | I16 | 状态 | 范围：0~60A
40 | 2KW电源1电源电流检测2 | I16 | 状态 | 范围：0~60A
41 | 2KW电源2电源电流检测1 | I16 | 状态 | 范围：0~60A
42 | 2KW电源2电源电流检测2 | I16 | 状态 | 范围：0~60A
43 | 750W电源电源电流检测 | I16 | 状态 | 范围：0~60A
44 | 2KW电源1电源电压检测1 | I16 | 状态 | V
45 | 2KW电源1电源电压检测2 | I16 | 状态 | V
46 | 2KW电源2电源电压检测1 | I16 | 状态 | V
47 | 2KW电源2电源电压检测2 | I16 | 状态 | V
48 | 750W电源电源电压检测 | I16 | 状态 | V
49 | 12路组件001温度检测点1 | I16 | 状态 | 范围：-55~100℃
50 | 12路组件001温度检测点2 | I16 | 状态 | 范围：-55~100℃
51 | 12路组件002温度检测点1 | I16 | 状态 | 范围：-55~100℃
52 | 12路组件002温度检测点2 | I16 | 状态 | 范围：-55~100℃
53 | 驱动温度检测点1 | I16 | 状态 | 范围：-55~100℃
54 | 驱动温度检测点2 | I16 | 状态 | 范围：-55~100℃
55 | 散热器温度采集 | I16 | 状态 | 范围：-55~100℃
56 | 隔离器温度检测点 | I16 | 状态 | 范围：-55~100℃
57 | 大功率负载温度检测 | I16 | 状态 | 范围：-55~100℃
58 | 电源层散热器温度 | I16 | 状态 | 范围：-55~100℃
59 | 工作频率 | U64 | 状态 | 单位：MHz
60 | 发射功率设置 | I16 | 状态 | 单位：0.1dBm范围：30~55dBm | 一位小数乘以10往下发送 | 过程控制命令
61 | 衰减设置 | I16 | 状态 | 单位：0.1dB范围：0~31.5dBm | 一位小数乘以10往下发送
62 | ALC控制 | U8 | 状态 | 0：无此参数 1：开环 2：闭环
63 | 射频输出 | U8 | 状态 | 0：无此参数 1：允许； 2：禁止
64 | 加去电控制 | U8 | 状态 | 0：无此参数 1：加电（默认加电）2：去电
65 | 工作模式（三亚有，此项目保留） | U8 | 状态 | 0：无此参数 1：标准 2：扩频 3：测控数传一体化 功率校准用

## 29-31Ka30W测控4
编号 | 参数名称 | 表达方式 | 参数类别 | 参数说明
1 | 监控方式 | U8 | 状态 | 0：无此参数 1：分控 2：本控
2 | 功放综合状态 | U8 | 状态 | 0：无此参数 1：正常 2：告警 3：故障
3 | 输出功率 | U16 | 状态 | 单位：30-45dBm，步进0.5dBm 1W=30dBm, N W=10log(N)+30 | 除以10，一位小数
4 | 反射功率 | U16 | 状态 | 单位：0.1dBm | 除以10，一位小数
5 | 输入电平 | I16 | 状态 | 单位：0.1dBm范围：-15~0dBm | 除以10，一位小数
6 | ALC电压 | U16 | 状态 | 单位：0.01V范围：0~9.99V | 除以100，两位小数
7 | 过温告警 | U8 | 状态 | 1：正常 2：告警
8 | 过流告警 | U8 | 状态 | 1：正常 2：告警
9 | 过反射告警 | U8 | 状态 | 0：无此参数 1：正常 2：告警
10 | 风机告警 | U8 | 状态 | 0：无此参数 1：正常 2：告警
11 | 功放去向状态 | U8 | 状态 | U8 1：天线 2：负载
12 | 在线设备 | U8 | 状态 | 0：无此参数 1：300W主功放30W备(A主B备) 2：30W主功放300W备(B主A备)
13 | 末极模块１电流检测 | I16 | 状态 | 范围：0~15 A | 除以10保留一位小数
14 | 末极模块２电流检测 | I16 | 状态 | 范围：0~15 A
15 | ACDC电流检测 | I16 | 状态 | 范围：0~60 A
16 | DCDC电流检测 | I16 | 状态 | 范围：0~15 A
17 | ACDC电压检测 | I16 | 状态 | V
18 | 末极模块1温度检测 | I16 | 状态 | 范围：-55~100℃
19 | 末极模块2温度检测 | I16 | 状态 | 范围：-55~100℃
20 | 电源温度传感器 | I16 | 状态 | 范围：-55~100℃
21 | 输出波导隔离器传感器 | I16 | 状态 | 范围：-55~100℃
22 | 工作频率 | U64 | 状态 | 单位：Hz
23 | 发射功率设置 | I16 | 状态 | 单位：0.1dBm范围：30~59dBm | 一位小数乘以10往下发送 | 过程控制命令
24 | 衰减设置 | I16 | 状态 | 单位：0.1dB范围：0~31.5dBm | 一位小数乘以10往下发送
25 | ALC控制 | U8 | 状态 | 0：无此参数 1：开环 2：闭环
26 | 射频输出 | U8 | 状态 | 0：无此参数 1：允许； 2：禁止
27 | 加去电控制 | U8 | 状态 | 0：无此参数 1：加电（默认加电）2：去电
28 | 工作模式（三亚有，此项目保留） | U8 | 状态 | 0：无此参数 1：标准 2：扩频 3：测控数传一体化 功率校准用

## 22-23Ka300W数传5
编号 | 参数名称 | 表达方式 | 参数类别 | 参数说明
1 | 监控方式 | U8 | 状态 | 0：无此参数 1：分控 2：本控
2 | 功放综合状态 | U8 | 状态 | 0：无此参数 1：正常 2：告警 3：故障
3 | 输出功率 | U16 | 状态 | 单位：35-55dBm，步进0.5dBm 1W=30dBm, N W=10log(N)+30 | 除以10，一位小数
4 | 反射功率 | U16 | 状态 | 单位：0.1dBm | 除以10，一位小数
5 | 输入电平 | I16 | 状态 | 单位：0.1dBm范围：-15~0dBm | 除以10，一位小数
6 | ALC电压 | U16 | 状态 | 单位：0.01V范围：0~9.99V | 除以100，两位小数
7 | 过温告警 | U8 | 状态 | 0：无此参数 1：正常 2：告警
8 | 过流告警 | U8 | 状态 | 0：无此参数 1：正常 2：告警
9 | 过反射告警 | U8 | 状态 | 0：无此参数 1：正常 2：告警
10 | 风机告警 | U8 | 状态 | 0：无此参数 1：正常 2：告警
11 | 功放去向状态 | U8 | 状态 | U8 1：天线 2：负载
12 | 在线设备 | U8 | 状态 | 0：无此参数 1：300W主功放30W备(A主B备) 2：30W主功放300W备(B主A备)
13 | 16路组件模块1电流检测 | I16 | 状态 | 范围：0~15 A | 除以10保留一位小数
14 | 16路组件模块2电流检测 | I16 | 状态 | 范围：0~15 A
15 | 16路组件模块3电流检测 | I16 | 状态 | 范围：0~15 A
16 | 16路组件模块4电流检测 | I16 | 状态 | 范围：0~15 A
17 | 16路组件模块5电流检测 | I16 | 状态 | 范围：0~15 A
18 | 16路组件模块6电流检测 | I16 | 状态 | 范围：0~15 A
19 | 16路组件模块7电流检测 | I16 | 状态 | 范围：0~15 A
20 | 16路组件模块8电流检测 | I16 | 状态 | 范围：0~15 A
21 | 16路组件模块9电流检测 | I16 | 状态 | 范围：0~15 A
22 | 16路组件模块10电流检测 | I16 | 状态 | 范围：0~15 A
23 | 16路组件模块11电流检测 | I16 | 状态 | 范围：0~15 A
24 | 16路组件模块12电流检测 | I16 | 状态 | 范围：0~15 A
25 | 16路组件模块13电流检测 | I16 | 状态 | 范围：0~15 A
26 | 16路组件模块14电流检测 | I16 | 状态 | 范围：0~15 A
27 | 16路组件模块15电流检测 | I16 | 状态 | 范围：0~15 A
28 | 16路组件模块16电流检测 | I16 | 状态 | 范围：0~15 A
29 | 驱动模块电流检测 | I16 | 状态 | 范围：0~15 A
30 | 2KW电源1电流检测1 | I16 | 状态 | 范围：0~60A
31 | 2KW电源1电源电流检测2 | I16 | 状态 | 范围：0~60A
32 | 750W电源电源电流检测 | I16 | 状态 | 范围：0~60A
33 | 2KW电源1电源电压检测1 | I16 | 状态 | V
34 | 2KW电源1电源电压检测2 | I16 | 状态 | V
35 | 750W电源电源电压检测 | I16 | 状态 | V
36 | 16路组件温度检测点1 | I16 | 状态 | 范围：-55~100℃
37 | 16路组件温度检测点2 | I16 | 状态 | 范围：-55~100℃
38 | 16路组件温度检测点3 | I16 | 状态 | 范围：-55~100℃
39 | 16路组件温度检测点4 | I16 | 状态 | 范围：-55~100℃
40 | 驱动组件温度1 | I16 | 状态 | 范围：-55~100℃
41 | 驱动组件温度2 | I16 | 状态 | 范围：-55~100℃
42 | 功放散热板温度 | I16 | 状态 | 范围：-55~100℃
43 | 隔离器温度检测点 | I16 | 状态 | 范围：-55~100℃
44 | 电源温度检测点 | I16 | 状态 | 范围：-55~100℃
45 | 电源温度检测点 | I16 | 状态 | 范围：-55~100℃
46 | 电源温度检测点 | I16 | 状态 | 范围：-55~100℃
47 | 功率负载温度检测点 | I16 | 状态 | 范围：-55~100℃
48 | 工作频率 | U64 | 状态 | 单位：MHz
49 | 发射功率设置 | I16 | 状态 | 单位：0.1dBm范围：30~56dBm | 一位小数乘以10往下发送 | 过程控制命令
50 | 衰减设置 | I16 | 状态 | 单位：0.1dB范围：0~31.5dBm | 一位小数乘以10往下发送
51 | ALC控制 | U8 | 状态 | 0：无此参数 1：开环 2：闭环
52 | 射频输出 | U8 | 状态 | 0：无此参数 1：允许； 2：禁止
53 | 加去电控制 | U8 | 状态 | 0：无此参数 1：加电（默认加电）2：去电
54 | 工作模式（三亚有，此项目保留） | U8 | 状态 | 0：无此参数 1：标准 2：扩频 3：测控数传一体化 功率校准用

## 22-23Ka30W数传6
编号 | 参数名称 | 表达方式 | 参数类别 | 参数说明
1 | 监控方式 | U8 | 状态 | 0：无此参数 1：分控 2：本控
2 | 功放综合状态 | U8 | 状态 | 0：无此参数 1：正常 2：告警 3：故障
3 | 输出功率 | U16 | 状态 | 单位：25-45dBm，步进0.5dBm 1W=30dBm, N W=10log(N)+30 | 除以10，一位小数
4 | 反射功率 | U16 | 状态 | 单位：0.1dBm | 除以10，一位小数
5 | 输入电平 | I16 | 状态 | 单位：0.1dBm范围：-15~0dBm | 除以10，一位小数
6 | ALC电压 | U16 | 状态 | 单位：0.01V范围：0~9.99V | 除以100，两位小数
7 | 过温告警 | U8 | 状态 | 0：无此参数 1：正常 2：告警
8 | 过流告警 | U8 | 状态 | 0：无此参数 1：正常 2：告警
9 | 过反射告警 | U8 | 状态 | 0：无此参数 1：正常 2：告警
10 | 风机告警 | U8 | 状态 | 0：无此参数 1：正常 2：告警
11 | 功放去向状态 | U8 | 状态 | U8 1：天线 2：负载
12 | 在线设备 | U8 | 状态 | 0：无此参数 1：300W主功放30W备(A主B备) 2：30W主功放300W备(B主A备)
13 | 末极模块１电流检测 | I16 | 状态 | 范围：0~15 A | 除以10保留一位小数
14 | 末极模块２电流检测 | I16 | 状态 | 范围：0~15 A
15 | ACDC电流检测 | I16 | 状态 | 范围：0~60 A
16 | DCDC电流检测 | I16 | 状态 | 范围：0~15 A
17 | ACDC电压检测 | I16 | 状态 | V
18 | 末极模块1温度检测 | I16 | 状态 | 范围：-55~100℃
19 | 末极模块2温度检测 | I16 | 状态 | 范围：-55~100℃
20 | 电源温度传感器 | I16 | 状态 | 范围：-55~100℃
21 | 输出波导隔离器传感器 | I16 | 状态 | 范围：-55~100℃
22 | 工作频率 | U64 | 状态 | 单位：Hz
23 | 发射功率设置 | I16 | 状态 | 单位：0.1dBm范围：30~45dBm | 一位小数乘以10往下发送 | 过程控制命令
24 | 衰减设置 | I16 | 状态 | 单位：0.1dB范围：0~31.5dBm | 一位小数乘以10往下发送
25 | ALC控制 | U8 | 状态 | 0：无此参数 1：开环 2：闭环
26 | 射频输出 | U8 | 状态 | 0：无此参数 1：允许； 2：禁止
27 | 加去电控制 | U8 | 状态 | 0：无此参数 1：加电（默认加电）2：去电
28 | 工作模式（三亚有，此项目保留） | U8 | 状态 | 0：无此参数 1：标准 2：扩频 3：测控数传一体化 功率校准用